## ДУ
Техническое перевооружение объектов "Воздушная линия электропередачи" ВЛ ПЭ 514 км ПК10 - 532 км ПК6 Курск (искл.) - Букреевка-Свобода (искл.)
Реконструкция ВЛ 10 кВ ПЭ
Ведомость объемов работ
Монтаж линии ДУ разъединителями ВЛ ПЭ ст. Курск - ст. Свобода
Основание:
|  | Чертеж № | 4972-ЭВ
|  | Спецификация | 4972-ЭВ.СО
Локальная смета №
|  | Наименование работ, конструктивных элементов | Ед. изм. | Коли-чество | Примечание
Строительные работы
01-02-57-2 | 1 | Рытье траншеи для прокладки кабеля, группа грунтов 2 | м3 | 61.4
01-02-61-2 | 2 | Засыпка вручную траншей, пазух котлованов и ям, группа грунтов 2 | м3 | 40.9
Монтажные работы
08-02-141-1 | 3 | Кабели массой до 1 кг, прокладываемые в готовых траншеях | м | 341.1765
08-02-142-1 | 4 | Устройство постели при одном кабеле в траншее | м | 321
08-02-148-1 | 5 | Кабели в проложенных трубах | м | 2
08-02-407-1 | 6 | Труба стальная с креплением накладными скобами диаметром до 25 мм | м | 2
08-02-158-6 | 7 | Заделка для контрольного кабеля сеч. одной жилы до 2,5 мм2, кол-во жил до 10 | шт | 2
08-02-412-1 | 8 | Затягивание провода в металлорукав. Провод первый, сечением 2,5 мм2 | м | 2 | К на пропуск
08-02-412-9 | 9 | Затягивание провода в металлорукав. Провод последующий, сечением 2,5 мм2 | м | 3 | К на пропуск
20-01-077-4 | 10 | Установка клеммного шкафа | шт | 2 | К на пропуск
08-03-525-1 | 11 | Установка пакетного выключателя | шт | 1 | К на пропуск
08-02-411-01 | 12 | Рукав металлический диаметром до 48 мм | м | 1.3 | К на пропуск
08-01-087-3 | 13 | Конструкции металлические | кг | 5
Материалы, неучтенные ценником
| 14 | Кабель КВБбШв 10х2,5 мм2 | м | 350
| 15 | Провод ПРГИ сечением 2,5 мм2 | м | 5
| 16 | Труба стальная d=25 мм | м | 2
| 17 | Металлорукав РЗ-Ц-Х 10 TDM | м | 1.3
| 18 | Пакетный выключатель ПВ3-16 У3 | шт | 1
| 19 | Песок | м3 | 20.5
| 20 | Полухомут для крепления шкафа на опоре | шт | 2
Оборудование
| 21 | Клеммный шкаф ШК-12 | шт | 2
|  | Разработал______________ | В.А. Рейник
|  | Проверил ______________ | С.В. Утюжников