## Пусконаладка
Техническое перевооружение объектов "Воздушная линия электропередачи" ВЛ ПЭ 514 км ПК10 - 532 км ПК6 Курск (искл.) - Букреевка-Свобода (искл.)
Реконструкция ВЛ 10 кВ ПЭ
Ведомость объемов работ
Пусконаладочные работы на линию ДУ разъединителями ВЛ ПЭ ст. Курск - ст. Свобода
Основание:
|  | Чертеж № | 4972-ЭВ
|  | Спецификация | 4972-ЭВ.СО
Локальная смета №
|  | Наименование работ, конструктивных элементов | Ед. изм. | Коли-чество | Примечание
Ц101-03-005-01 | 1 | Разъединитель | шт | 4
Ц101-03-024-01 | 2 | Схема вторичной коммутации разъединителя с дистанционным управлением | схема | 4
Ц101-12-021-02 | 3 | Испытание аппаратов коммутационных (разъединителей) повышенным напряжением | испытание | 4
Ц101-07-004-01 | 4 | Электродвигатель переменного тока привода разъединителя | шт | 4
Ц101-11-028-02 | 5 | Измерение сопротивления изоляции мегаомметром электродвигателя привода | измерение | 4
Ц101-12-001-01 | 6 | Испытание электродвигателя привода разъединителя повышенным напряжением | испытание | 4
|  | Разработал______________ | В.А. Рейник
|  | Проверил ______________ | С.В. Утюжников